## вед объемов СМР
Ведомость объемов строительных и монтажных работ, потребности материалов (конструкций, изделий и деталей) и оборудования, мебели и инвентаря
Наименование объекта: Организация скоростного движения пассажирских поездов
на участке Санкт-Петербург-Бусловская Октябрьской ж.д.
Автодорожный путепровод на 28км ПК5
Наименование здания (сооружения):
Сети связи. Общеплощадочные работы
(наименование работ)
| Обозначение: | 11015-1-СС
| Стадия проектирования: | П
| Основание: | Р1281/28-11015-ТКР7.2СС. л1
(№№ чертежей)
№ п/п | Наименование работ, техническая характеристика, тип, марка, масса единицы | Ед.изм. | Количество | Примечание | Примечание ПОС
1 | 2 | 3 | 4 | 5 | 6
Вынос кабелей связи РЦС-7 (подготовка территории к строительству)
1 | Рытье и засыпка котлована, разрабатываемого ручным способом, в зоне действующих кабелей (шурфовка) | м3 | 3.84 | 400/25х0,24
2 | Рытье и засыпка траншеи, разрабатываемой ручным способом, на глубину 0.8м при ширине траншеи 0,6м вдоль железнодорожного пути в зоне действующих инженерных коммуникаций | м3 | 192 | 400х0,8х0,6
3 | Прокладка в готовой траншее полиэтиленовой трубы ПНД диаметром 110мм | м | 300 | 3х100
4 | Устройство перехода через железнодорожные пути с помошщью установок горизонтально-направленного бурения (ГНБ) и проходческих машин, диаметр буровой скважины до 160мм длиной до 100м (25м) | 1 переход | 2
| Труба полиэтиленовая низкого давления ПНД 110мм | м | 50 | 25х2
5 | Рытье и засыпка котлована, разрабатываемого ручным способом для монтажа муфт | м3 | 8.72 | 2,18х4
6 | Затяжка в полиэтиленовую трубу ПНД 110мм магистрального кабеля марки МКСАБпШп 4х4х1,2 | м | 300
7 | Затяжка в полиэтиленовую трубу ПНД 110мм кабеля сигнально-блокировочного маркиСБЗПу 3х2х0,9, защищенного трубкой полиэтиленовой | м | 250
8 | Прокладка в готовой траншее кабеля магистрального марки МКСАБпШп 4х4х1,2 | м | 300
9 | Прокладка в готовой траншеи кабеля сигнально-блокировочного маркиСБЗПу 3х2х0,9 в полиэтиленовой трубке диаметром 40мм | м | 200
10 | Монтаж в готовом котловане муфты соединительной типа МС-30 с защитой "Armorcast" емк.кабеля 4х4 и симметрирование | шт. | 6
11 | Монтаж в готовый котлован муфты соединительной ВСС-10 | шт. | 4
12 | Измерение сопротивления изоляции на смонтированном усилительном участке | 10х4жил | 1,2
13 | Накачивание кабеля сжатым газом в процессе монтажа муфт смонтированных участков в котловане, диаметр кабеля до 45мм | 1 км | 0,6 | 200Х3
14 | Накачивание кабеля сжатым газом на усилительном участке длиной до 20км, диаметр кабеля до 60мм | 1 кабель | 3
15 | Измерение переходного затухания на смонтированном усилительном участке: на ближнем конце (10-06-013-2) / на дальнем конце (10-06-013-3) | 100 измерений | 2,1/2,1
16 | Испытание электрической прочности изоляции симметричного кабеля на усилительном участке с оконечных устройств на однокабельной линии,емк4х4 | 1кабель | 3
Материалы
1 | Кабель магистральный марки МКСАБпШп 4х4х1,2 | м | 600
2 | Кабель сигнально-блокировочный СБЗПу 3х2х0,9 | м | 450
3 | Муфта соединительная МС-30 | шт | 6
4 | Armorcast 97ммх1,5м 05-АО11 | шт | 16
5 | Лента мастичная VM Scotch 101ммх3м 05-Л071 | шт | 16
6 | Лента виниловая 88Т Scotch 19ммх10,8м 05-Л047 | шт | 16
7 | Лента виниловая 2183 Е-Z 101ммх3,0 05-Л046 | шт | 2
8 | Термоусаживающая трубка ТУТ 60х3 ТУ 95 1613-87 05-Т052 | м | 6
9 | Лента киперная 40ммх100м 05-Л016 | шт | 2
10 | Муфта соединительная ВССК-10 | шт | 4
11 | Труба полиэтиленовая ПНД -110мм | м | 350
12 | Трубка полиэтиленовая диаметрос до 40мм (для кабеля СБЗПу 3х2х0,9) | м | 450
Приложение:
Гл.спец |  | Кирикова Н.А. |  | 2011-02-02
( подпись, ИОФ, дата)
Автор раздела |  | Шабанова А.Л. |  | 2011-02-02
( подпись, ИОФ, дата)
Составил |  | Кирикова Н.А. |  | 2011-02-02
( подпись, ИОФ, дата)

## вед объемов пусконал работ
ПРИЛОЖЕНИЕ 30
Ведомость объемов пусконаладочных работ
Наименование объекта:
Наименование здания (сооружения):
(наименование пусконаладочных работ)
Обозначение:
Стадия проектирования:
Основание:
(№№ чертежей)
№ п/п | Наименование и техническая характеристика оборудования, видов работ | Ед. изм. | Количество | Примечание | Примечание ПОС
1 | 2 | 3 | 4 | 5 | 6
Приложение:
Начальник сектора (группы)
(подпись, ИОФ, дата)
Автор раздела
(подпись, ИОФ, дата)
Составил
(подпись, ИОФ, дата)