## вед объемов СМР
Ведомость объемов строительных и монтажных работ, потребности материалов (конструкций, изделий и деталей) и оборудования, мебели и инвентаря
Наименование объекта: Организация скоростного движения пассажирских поездов
на участке Санкт-Петербург-Бусловская Октябрьской ж.д.
Автодорожный путепровод на 28км ПК5
Наименование здания (сооружения):
Сети связи. Общеплощадочные работы
(наименование работ)
| Обозначение: | 11015-0-СС
| Стадия проектирования: | П
| Основание: | Р1281/28-11015-ТКР7,2СС.Л2
(№№ чертежей)
№ п/п | Наименование работ, техническая характеристика, тип, марка, масса единицы | Ед.изм. | Количество | Примечание | Примечание ПОС
1 | 2 | 3 | 4 | 5 | 6
Вынос волноводного провода (ПРС) (подготовка территории к строительству)
Работы ведутся вблизи оборудования, находящегося под высоким напряжением
1 | Рытье и засыпка траншеи, разрабатываемой ручным способом, на глубину 0.8м при ширине траншеи 0,4м вдоль железнодорожного пути в зоне действующих инженерных коммуникаций | м3 | 64 | 200х0,8х0,4
2 | Прокладка в готовой траншее полиэтиленовой трубы ПНД диаметром 40мм | м | 200
3 | Устройство перехода через железнодорожные пути с помошщью установок горизонтально-направленного бурения (ГНБ) и проходческих машин, диаметр буровой скважины до 160мм длиной до 100м (25м) | 1 переход | 2
| Труба полиэтиленовая низкого давления ПНД 110мм | м | 50 | 25х2
4 | Затяжка в полиэтиленовую трубу ПНД коаксиального кабеля РК-50-7-11 | м | 250
5 | Устройство узла анкеровки волновода | узел | 4 | 2х2
6 | Подшивка на опоре траверсы(для устройства подземного перехода волновода) | шт | 14 | 7х2
7 | Крепление на опоре траверсы для установки аппаратуры | шт | 2
8 | Монтаж и крепление на траверсе линейного трансформатора ЛТ-1 | шт | 2
9 | Прокладка по опоре кабеля РК-50-7-11 в трубе стальной диаметром 25мм с креплением скобами | м | 7 | 3,5х2
10 | Прокладка по опоре проволоки диаметром 12мм для устройства заземления с креплением скобами | шт. | 7 | 3,5х2
10 | Устройство заземления ЛТ-1 из стальной полосы 40х4 и уголков 50х50х5 (2,5м) | м/шт. | 10/4 | для 2-х опор
11 | Демонтаж с траверс на опорах КС провода 4БСМ-2 d=4мм | м | 200
Материалы
1 | Кабель коаксиальный РК-50-7-11 | м | 260
2 | Труба полиэтиленовая ПНД -110мм/ПНД-40мм | м/м | 50/200
3 | Блок ЛТ-1 | шт | 2
4 | Траверса для установки аппаратуры | шт | 2
5 | Траверса для подвески волновода | шт | 14
6 | Труба стальная диаметром 25мм | м | 7 | 3,5х2
7 | Проволока стальная диаметром 12мм | м | 7 | 3,5х2
8 | Стальная полоса 40х4 | м | 10
9 | Сталь угловая 50х50х5 L=2,5м | шт | 4
Приложение:
Гл.спец |  | Кирикова Н.А. |  | 2011-02-02
( подпись, ИОФ, дата)
Автор раздела |  | Шабанова А.Л. |  | 2011-02-02
( подпись, ИОФ, дата)
Составил |  | Кирикова Н.А. |  | 2011-02-02
( подпись, ИОФ, дата)

## вед объемов пусконал работ
ПРИЛОЖЕНИЕ 30
Ведомость объемов пусконаладочных работ
Наименование объекта:
Наименование здания (сооружения):
(наименование пусконаладочных работ)
Обозначение:
Стадия проектирования:
Основание:
(№№ чертежей)
№ п/п | Наименование и техническая характеристика оборудования, видов работ | Ед. изм. | Количество | Примечание | Примечание ПОС
1 | 2 | 3 | 4 | 5 | 6
Приложение:
Начальник сектора (группы)
(подпись, ИОФ, дата)
Автор раздела
(подпись, ИОФ, дата)
Составил
(подпись, ИОФ, дата)