## вед объемов СМР
ПРИЛОЖЕНИЕ 27.1
Ведомость объемов строительных и монтажных работ, потребности материалов (конструкций, изделий и деталей) и оборудования, мебели и инвентаря
Наименование объекта: Организация скоростного движения пассажирских поездов
на участке Санкт-Петербург-Бусловская Октябрьской ж.д.
Автодорожный путепровод на 28км ПК5
| Наименование здания (сооружения): | Общестанционные работы
Сети связи
(наименование работ)
| Обозначение: | 11015-1-СС
| Стадия проектирования: | П
| Основание: | Р1281/28-11015-ТКР7,2СС,л4
(№№ чертежей)
№ п/п | Наименование работ, техническая характеристика, тип, марка, масса единицы | Ед.изм. | Количество | Примечание | Примечание ПОС
1 | 2 | 3 | 4 | 5 | 6
Восстановаление трассы волоконно-оптического кабеля (Раском)
Работы ведутся вблизи оборудования, находящегося под высоким напряжением
1 | Установка кронштейнов ВОК на стойках опор (монтаж узла крепления кронштейна с учетом установки ушка однолапчатого и хомута для крепления0 на железобетонной опоре | шт | 4
2 | Установка и снятие роликов и обводных устройств | 100м | 26
3 | Подвеска ВОК (16 волокон) на опорах КС (протяжка кабеля по роликам с креплением в зажимы) | м | 2600
4 | Подсоединение заземления кронштейнов к заземлению опоры | шт | 3
5 | Установка узла двухсторонней анкеровки кабеля на ж.б. опоре КС | шт | 2
6 | Монтаж и установка на опоре муфты соединительной с креплением | шт | 2
7 | Выкладывание петли запаса в виде кольца на опоре | шт/м | 2/30
8 | Разделка и сварка оптических волокон в соединительной муфте | ОВ/ОВ | 64/64
9 | Подвеска на сущ. кронштейне зажима поддерживающего | шт | 50
16 | Измерение затухания на кабельной площадке оптико-волокнного кабеля, число волокон - 16 | кабель | 1 |  | пусконаладочные работы
17 | Измерение на смонтированном участке волоконно-оптического кабеля в двух направлениях с числом волокон -16 | участок | 1 |  | пусконаладочные работы
18 | Измерения затухания в процессе монтажа разветвительной муфты на 16-ти волоконном кабеле | муфта | 2 |  | пусконаладочные работы
19 | Демонтаж ВОК подвешенного по опорам КС | м | 2600
Материалы
1 | Кабель волоконно-оптический марки DRAKA FYOR2RMU 16хSML | м | 2600 |  | с учетом эксплуатационного запаса
2 | Муфта для оптического кабеля 16 ОВ Draka XOK-10305 с комплектом крепежа | шт | 2
3 | Узел анкеровки кабеля на ж.б. опоре КС (410721-210) | шт | 2
4 | Зажим поддерживающий модернизированный ЗПМ-16 | шт | 50
5 | Кронштейн подвесной L=400мм с комплектом крепежа (хомут, прокладка под хомут) | компл. | 4
Приложение:
Гл. спец. |  | Кирикова Н.А. |  | 2011-02-02
( подпись, ИОФ, дата)
Автор раздела |  | Шабанова А.Л. |  | 2011-02-02
( подпись, ИОФ, дата)
Составил |  | Кирикова Н.А. |  | 2011-02-02
( подпись, ИОФ, дата)

## вед объемов пусконал работ
ПРИЛОЖЕНИЕ 30
Ведомость объемов пусконаладочных работ
Наименование объекта:
Наименование здания (сооружения):
(наименование пусконаладочных работ)
Обозначение:
Стадия проектирования:
Основание:
(№№ чертежей)
№ п/п | Наименование и техническая характеристика оборудования, видов работ | Ед. изм. | Количество | Примечание | Примечание ПОС
1 | 2 | 3 | 4 | 5 | 6
Приложение:
Начальник сектора (группы)
(подпись, ИОФ, дата)
Автор раздела
(подпись, ИОФ, дата)
Составил
(подпись, ИОФ, дата)