## вед объемов СМР
Ведомость объемов строительных и монтажных работ, потребности материалов (конструкций, изделий и деталей) и оборудования, мебели и инвентаря
Наименование объекта: Организация скоростного движения пассажирских поездов
на участке Санкт-Петербург-Бусловская Октябрьской ж.д.
Автодорожный путепровод на 28км ПК5
Наименование здания (сооружения):
Сети связи. Общеплощадочные работы
(наименование работ)
| Обозначение: | 11015-1-СС
| Стадия проектирования: | П
| Основание: | Р1281/28-11015-ТКР7,2СС,Л1
(№№ чертежей)
№ п/п | Наименование работ, техническая характеристика, тип, марка, масса единицы | Ед.изм. | Количество | Примечание | Примечание ПОС
1 | 2 | 3 | 4 | 5 | 6
Установка стойки СКПС
1 | Рытье и засыпка траншеи, разрабатываемой русным способом вдоль железнодорожного пути на глубину 0,8с при ширине траншеи 0,4м | м3 | 8 | 25х0,4х0,8
2 | Рытье и засыпка котлована, разрабатываемого ручным способом для монтажа муфт | м3 | 5.74 | 2,18+3,56
3 | Прокладка в готовой траншее кабеля марки ТЗПАШп 4х4х0,9 | м | 25
4 | Рытье и засыпка котлована, разрабатываемого ручным способом для монтажа стойки ДСКПСУ ТС 04-02-01 | м3 | 0.5
5 | Монтаж и установка в готовый котлован стойки ДСКПСУ ТС 04-02-01 | компл. | 1
6 | Монтаж и установка в готовом котловане муфты соединительной типа МС-20 с защитой "Armorcast", емк. Кабеля 4х4 | шт. | 1
7 | Монтаж в готовый котлован муфты разветвительной МСТ-40 | шт. | 1
8 | Монтаж в готовый котлован газонепроницаемой муфты ГМВИ-4 | шт. | 1
9 | Разделка кабеля ТЗПАШп 4х4х0,9 на боксе | конец | 1
10 | Измерение сопротивления изоляции на смонтированном усилительном участке | 10х4жил | 0,5
11 | Накачивание кабеля сжатым газом в процессе монтажа муфт смонтированных участков в котловане, диаметр кабеля до 45мм | 1 км | 0,025
Материалы
1 | Кабель низкочастотный марки ТЗПАШп 4х4х0,9 | м | 25
2 | Стойка коммутационная перегонной связи ДСКПСУ ТС 04-02-01 | компл. | 1
3 | Муфта соединительная МС-20 | шт | 1
4 | Муфта газонепроницаемая ГМВИ-4 | шт | 1
5 | Муфта разветвительная МСТ-40 | шт | 1
6 | "Armorcast" 97ммх1,5м 05-АО11 | шт | 6
7 | Лента мастичная VM Scotch 101ммх3м 05-Л071 | шт | 5
8 | Лента виниловая 88Т Scotch 19ммх10,8м 05-Л047 | шт | 4
9 | Лента виниловая 2183 Е-Z 101ммх3,0 05-Л046 | шт | 1
10 | Термоусаживающая трубка ТУТ 60х3 ТУ 95 1613-87 05-Т052 | м | 1.2
11 | Лента киперная 40ммх100м 05-Л016 | шт | 1
Приложение:
Гл.спец |  | Кирикова Н.А. |  | 2011-02-02
( подпись, ИОФ, дата)
Автор раздела |  | Шабанова А.Л. |  | 2011-02-02
( подпись, ИОФ, дата)
Составил |  | Кирикова Н.А. |  | 2011-02-02
( подпись, ИОФ, дата)

## вед объемов пусконал работ
ПРИЛОЖЕНИЕ 30
Ведомость объемов пусконаладочных работ
Наименование объекта:
Наименование здания (сооружения):
(наименование пусконаладочных работ)
Обозначение:
Стадия проектирования:
Основание:
(№№ чертежей)
№ п/п | Наименование и техническая характеристика оборудования, видов работ | Ед. изм. | Количество | Примечание | Примечание ПОС
1 | 2 | 3 | 4 | 5 | 6
Приложение:
Начальник сектора (группы)
(подпись, ИОФ, дата)
Автор раздела
(подпись, ИОФ, дата)
Составил
(подпись, ИОФ, дата)