## вед объемов СМР
ПРИЛОЖЕНИЕ 27.1
Ведомость объемов строительных и монтажных работ, потребности материалов (конструкций, изделий и деталей) и оборудования, мебели и инвентаря
Наименование объекта: Организация скоростного движения пассажирских поездов
на участке Санкт-Петербург-Бусловская Октябрьской ж.д.
Автодорожный путепровод на 28км ПК5
| Наименование здания (сооружения): | Общестанционные работы
Сети связи
(наименование работ)
| Обозначение: | 11015-0-СС
| Стадия проектирования: | П
| Основание: | Р1281/28-11015-ТКР7,2СС,л4
(№№ чертежей)
№ п/п | Наименование работ, техническая характеристика, тип, марка, масса единицы | Ед.изм. | Количество | Примечание | Примечание ПОС
1 | 2 | 3 | 4 | 5 | 6
Подготовка территории к строительству
Вынос волоконно-оптического кабеля (Раском)
Работы ведутся вблизи оборудования,находящегося под высоким напряжением
1 | Рытье и засыпка траншеи, разрабатываемой ручным способом, на глубину 0,8м при ширине траншеи 0,4м вдоль железнодорожного пути в зоне действующих кабелей | м3 | 64 | 200х0,4х0,8
2 | Прокладка в готовой траншее полиэтиленовой трубы ПНД диаметром 110мм | м | 100
3 | Устройство перехода через железнодорожные пути с помощью установок горизонтально-направленного бурения (ГНБ) и проходческих машин, диаметром буровой установки до 160мм длиной до 100м (25) | 1 переход | 2
| Труба полиэтиленовая низкого давления ПНД 110мм | м | 50 | 25х2
4 | Прокладка полиэтиленовой трубки диаметром 40мм в готовую траншею | м | 100
5 | Затяжка полиэтиленовой трубки диаметром 40мм в полиэтиленовую трубу диаметром 110мм | м | 150
6 | Протягивание волоконно-оптического кабеля в полиэтиленовой трубке (кабельDRAKA FYOR2RMU 16хSML на 16 волокон) | м | 265
7 | Проверка положения пластмассовой трубки (диам.40мм) на герметичность | 1 секция | 1
8 | Монтаж на опоре КС муфты оптической соединительной Draka XOK-10305 | шт | 2
9 | Прокладка по опоре полиэтиленовой трубки диаметром 40мм | м | 15 | 7,5х2
10 | Установка анкировки на ж.б. опоре | шт | 2
11 | Ввод одной полиэтиленовой трубки в муфту | ввод | 4
12 | Выкладывание петли запаса ВОК на опоре | м | 30 | 15х2
13 | Разделка и сварка оптических волокон в соединительной муфте | ОВ/ОВ | 64/64
14 | Прокладка в траншее сигнальной ленты предупредительной | м | 200
15 | Установка шаровых маркеров в траншее | шт | 2
16 | Измерение затухания на кабельной площадке оптико-волокнного кабеля, число волокон - 16 | кабель | 1 |  | пусконаладочные работы
17 | Измерение на смонтированном участке волоконно-оптического кабеля в двух направлениях с числом волокон -16 | участок | 1 |  | пусконаладочные работы
18 | Измерения затухания в процессе монтажа разветвительной муфты на 16-ти волоконном кабеле | муфта | 2 |  | пусконаладочные работы
19 | Демонтаж ВОК подвешенного по опорам КС | м | 200
Материалы
1 | Кабель волоконно-оптический марки DRAKA FYOR2RMU 16хSML | м | 300 |  | с учетом эксплуатационного запаса
2 | Муфта для оптического кабеля 16 ОВ Draka XOK-10305 | шт | 2
3 | Узел анкеровки кабеля на ж.б. опоре КС с перепадом высот | шт | 2
4 | Трубопровод полиэтиленовый d=40 "SILICORE" (40/33) | м | 265
5 | Маркеры ЛС 1401-XR Scotchmark EMS II | шт | 2
6 | Лента сигнальная предупредительная 40мм | м | 200
7 | Труба полиэтиленовая ПНД 110мм | м | 150
Приложение:
Гл. спец. |  | Кирикова Н.А. |  | 2011-02-02
( подпись, ИОФ, дата)
Автор раздела |  | Шабанова А.Л. |  | 2011-02-02
( подпись, ИОФ, дата)
Составил |  | Кирикова Н.А. |  | 2011-02-02
( подпись, ИОФ, дата)

## вед объемов пусконал работ
ПРИЛОЖЕНИЕ 30
Ведомость объемов пусконаладочных работ
Наименование объекта:
Наименование здания (сооружения):
(наименование пусконаладочных работ)
Обозначение:
Стадия проектирования:
Основание:
(№№ чертежей)
№ п/п | Наименование и техническая характеристика оборудования, видов работ | Ед. изм. | Количество | Примечание | Примечание ПОС
1 | 2 | 3 | 4 | 5 | 6
Приложение:
Начальник сектора (группы)
(подпись, ИОФ, дата)
Автор раздела
(подпись, ИОФ, дата)
Составил
(подпись, ИОФ, дата)